## 灵敏度结果
scenario_group | scenario_name | eta | soc_min | soc_max | soc_initial | power_limit_kw | cost | grid_kwh | throughput_kwh | equivalent_cycles | peak_kw | min_soc | max_soc | max_charge_kwh | max_discharge_kwh | balance_error | soc_error | power_violations | curtailment_violations | soc_lower_bound_violations | soc_upper_bound_violations | terminal_soc_error | simultaneous_periods | simultaneous_kwh | delta_cost | cost_change_pct
基准 | 基准情景 | 0.9 | 1200 | 10800 | 6000 | 5000 | 35126.9486 | 59482.699 | 37540.6057 | 1.5642 | 8458.8273 | 1200 | 10800 | 833.3333 | 715.653 | 2.2737e-13 | 9.0949e-13 | 0 | 0 | 0 | 0 | 0 | 0 | 0 | 0 | 0
初始和终端SOC | SOC=1200 | 0.9 | 1200 | 10800 | 1200 | 5000 | 35202.2153 | 59482.699 | 37540.6057 | 1.5642 | 8505.2295 | 1200 | 10800 | 833.3333 | 715.653 | 2.2737e-13 | 9.0949e-13 | 0 | 0 | 0 | 0 | 0 | 0 | 0 | 75.2667 | 0.21427
初始和终端SOC | SOC=2400 | 0.9 | 1200 | 10800 | 2400 | 5000 | 35158.2986 | 59482.699 | 37540.6057 | 1.5642 | 8505.2295 | 1200 | 10800 | 833.3333 | 715.653 | 2.2737e-13 | 9.0949e-13 | 0 | 0 | 0 | 0 | 0 | 0 | 0 | 31.35 | 0.089248
初始和终端SOC | SOC=3600 | 0.9 | 1200 | 10800 | 3600 | 5000 | 35144.0986 | 59482.699 | 37540.6057 | 1.5642 | 8505.2295 | 1200 | 10800 | 833.3333 | 715.653 | 2.2737e-13 | 9.0949e-13 | 0 | 0 | 0 | 0 | 0 | 0 | 0 | 17.15 | 0.048823
初始和终端SOC | SOC=6000 | 0.9 | 1200 | 10800 | 6000 | 5000 | 35126.9486 | 59482.699 | 37540.6057 | 1.5642 | 8458.8273 | 1200 | 10800 | 833.3333 | 715.653 | 2.2737e-13 | 9.0949e-13 | 0 | 0 | 0 | 0 | 0 | 0 | 0 | 0 | 0
初始和终端SOC | SOC=7200 | 0.9 | 1200 | 10800 | 7200 | 5000 | 35122.4653 | 59482.699 | 37540.6057 | 1.5642 | 8444.3031 | 1200 | 10800 | 833.3333 | 715.653 | 2.2737e-13 | 9.0949e-13 | 0 | 0 | 0 | 0 | 0 | 0 | 0 | -4.4833 | -0.012763
初始和终端SOC | SOC=8400 | 0.9 | 1200 | 10800 | 8400 | 5000 | 35118.9486 | 59482.699 | 37540.6057 | 1.5642 | 8439.8466 | 1200 | 10800 | 833.3333 | 715.653 | 2.2737e-13 | 9.0949e-13 | 0 | 0 | 0 | 0 | 0 | 0 | 0 | -8 | -0.022775
初始和终端SOC | SOC=9600 | 0.9 | 1200 | 10800 | 9600 | 5000 | 35121.0819 | 59482.699 | 37540.6057 | 1.5642 | 8439.061 | 1200 | 10800 | 833.3333 | 715.653 | 2.2737e-13 | 9.0949e-13 | 0 | 0 | 0 | 0 | 0 | 0 | 0 | -5.8667 | -0.016701
初始和终端SOC | SOC=10800 | 0.9 | 1200 | 10800 | 10800 | 5000 | 35175.6819 | 59482.699 | 37540.6057 | 1.5642 | 8444.7259 | 1200 | 10800 | 833.3333 | 715.653 | 1.3642e-12 | 9.0949e-13 | 0 | 0 | 0 | 0 | 0 | 0 | 0 | 48.7333 | 0.13873
充放电效率 | eta=0.70 | 0.7 | 1200 | 10800 | 6000 | 5000 | 41474.8934 | 66122.0033 | 30910.2861 | 1.2879 | 8466.9683 | 1200 | 10800 | 833.3333 | 715.653 | 2.2737e-13 | 1.819e-12 | 0 | 0 | 0 | 0 | 0 | 0 | 0 | 6347.9448 | 18.0714
充放电效率 | eta=0.75 | 0.75 | 1200 | 10800 | 6000 | 5000 | 39902.7072 | 65444.0613 | 35364.6032 | 1.4735 | 8466.9683 | 1200 | 10800 | 833.3333 | 715.653 | 2.2737e-13 | 1.819e-12 | 0 | 0 | 0 | 0 | 0 | 0 | 0 | 4775.7586 | 13.5957
充放电效率 | eta=0.80 | 0.8 | 1200 | 10800 | 6000 | 5000 | 38223.6516 | 64053.8682 | 38776.4142 | 1.6157 | 8466.9683 | 1200 | 10800 | 833.3333 | 715.653 | 2.2737e-13 | 1.819e-12 | 0 | 0 | 0 | 0 | 0 | 0 | 0 | 3096.703 | 8.8157
充放电效率 | eta=0.85 | 0.85 | 1200 | 10800 | 6000 | 5000 | 36603.4065 | 61728.9751 | 38404.0077 | 1.6002 | 8458.8273 | 1200 | 10800 | 833.3333 | 715.653 | 2.2737e-13 | 9.0949e-13 | 0 | 0 | 0 | 0 | 0 | 0 | 0 | 1476.4579 | 4.2032
充放电效率 | eta=0.90 | 0.9 | 1200 | 10800 | 6000 | 5000 | 35126.9486 | 59482.699 | 37540.6057 | 1.5642 | 8458.8273 | 1200 | 10800 | 833.3333 | 715.653 | 2.2737e-13 | 9.0949e-13 | 0 | 0 | 0 | 0 | 0 | 0 | 0 | 0 | 0
充放电效率 | eta=0.95 | 0.95 | 1200 | 10800 | 6000 | 5000 | 33767.0326 | 57472.6431 | 37672.8302 | 1.5697 | 8458.8273 | 1200 | 10800 | 833.3333 | 715.653 | 2.2737e-13 | 1.819e-12 | 0 | 0 | 0 | 0 | 0 | 0 | 0 | -1359.916 | -3.8714
充放电效率 | eta=1.00 | 1 | 1200 | 10800 | 6000 | 5000 | 32377.0882 | 55541.9724 | 63320.9849 | 2.6384 | 9612.1678 | 1200 | 10800 | 833.3333 | 775.9447 | 2.2737e-13 | 1.819e-12 | 0 | 0 | 0 | 0 | 0 | 0 | 0 | -2749.8603 | -7.8283
PV预测 | PV=80% | 0.9 | 1200 | 10800 | 6000 | 5000 | 42269.0921 | 70886.3259 | 40465.7539 | 1.6861 | 8458.8273 | 1200 | 10800 | 833.3333 | 715.653 | 1.1369e-13 | 1.819e-12 | 0 | 0 | 0 | 0 | 0 | 0 | 0 | 7142.1435 | 20.3324
PV预测 | PV=90% | 0.9 | 1200 | 10800 | 6000 | 5000 | 38422.5611 | 65240.4519 | 39536.0763 | 1.6473 | 8458.8273 | 1200 | 10800 | 833.3333 | 715.653 | 1.1369e-13 | 9.0949e-13 | 0 | 0 | 0 | 0 | 0 | 0 | 0 | 3295.6125 | 9.382
PV预测 | PV=95% | 0.9 | 1200 | 10800 | 6000 | 5000 | 36697.1875 | 62418.1222 | 39077.0236 | 1.6282 | 8458.8273 | 1200 | 10800 | 833.3333 | 715.653 | 1.1369e-13 | 9.0949e-13 | 0 | 0 | 0 | 0 | 0 | 0 | 0 | 1570.2389 | 4.4702
PV预测 | PV=100% | 0.9 | 1200 | 10800 | 6000 | 5000 | 35126.9486 | 59482.699 | 37540.6057 | 1.5642 | 8458.8273 | 1200 | 10800 | 833.3333 | 715.653 | 2.2737e-13 | 9.0949e-13 | 0 | 0 | 0 | 0 | 0 | 0 | 0 | 0 | 0
PV预测 | PV=105% | 0.9 | 1200 | 10800 | 6000 | 5000 | 33630.58 | 56711.7588 | 37571.1051 | 1.5655 | 8458.8273 | 1200 | 10800 | 833.3333 | 715.653 | 2.2737e-13 | 1.819e-12 | 0 | 0 | 0 | 0 | 0 | 0 | 0 | -1496.3686 | -4.2599
PV预测 | PV=110% | 0.9 | 1200 | 10800 | 6000 | 5000 | 32211.9335 | 53824.3992 | 36492.5567 | 1.5205 | 8458.8273 | 1200 | 10800 | 833.3333 | 715.653 | 1.1369e-13 | 1.819e-12 | 0 | 0 | 0 | 0 | 0 | 0 | 0 | -2915.0151 | -8.2985
PV预测 | PV=120% | 0.9 | 1200 | 10800 | 6000 | 5000 | 30873.959 | 51345.4093 | 34691.1142 | 1.4455 | 8439.8466 | 1200 | 10800 | 833.3333 | 715.653 | 1.1369e-13 | 9.0949e-13 | 0 | 0 | 0 | 0 | 0 | 0 | 0 | -4252.9896 | -12.1075
负载预测 | load=80% | 0.9 | 1200 | 10800 | 6000 | 5000 | 22159.4307 | 38759.4356 | 31014.1481 | 1.2923 | 7737.5849 | 1200 | 10800 | 833.3333 | 572.5224 | 1.1369e-13 | 9.0949e-13 | 0 | 0 | 0 | 0 | 0 | 0 | 0 | -12967.5178 | -36.9162
负载预测 | load=90% | 0.9 | 1200 | 10800 | 6000 | 5000 | 28073.6276 | 48069.1065 | 34576.8573 | 1.4407 | 8099.8728 | 1200 | 10800 | 833.3333 | 644.0877 | 3.4106e-12 | 2.7285e-12 | 0 | 0 | 0 | 0 | 0 | 0 | 0 | -7053.321 | -20.0795
负载预测 | load=95% | 0.9 | 1200 | 10800 | 6000 | 5000 | 31552.1843 | 53832.5676 | 36598.5389 | 1.5249 | 8285.8859 | 1200 | 10800 | 833.3333 | 679.8704 | 1.1369e-13 | 2.2737e-12 | 0 | 0 | 0 | 0 | 0 | 0 | 0 | -3574.7643 | -10.1767
负载预测 | load=100% | 0.9 | 1200 | 10800 | 6000 | 5000 | 35126.9486 | 59482.699 | 37540.6057 | 1.5642 | 8458.8273 | 1200 | 10800 | 833.3333 | 715.653 | 2.2737e-13 | 9.0949e-13 | 0 | 0 | 0 | 0 | 0 | 0 | 0 | 0 | 0
负载预测 | load=105% | 0.9 | 1200 | 10800 | 6000 | 5000 | 38834.1677 | 65197.3456 | 39097.2643 | 1.6291 | 8631.7687 | 1200 | 10800 | 833.3333 | 751.4357 | 1.1369e-13 | 9.0949e-13 | 0 | 0 | 0 | 0 | 0 | 0 | 0 | 3707.2191 | 10.5538
负载预测 | load=110% | 0.9 | 1200 | 10800 | 6000 | 5000 | 42745.8085 | 70793.087 | 39521.1956 | 1.6467 | 8804.71 | 1200 | 10800 | 833.3333 | 787.2183 | 1.1369e-13 | 9.0949e-13 | 0 | 0 | 0 | 0 | 0 | 0 | 0 | 7618.86 | 21.6895
负载预测 | load=120% | 0.9 | 1200 | 10800 | 6000 | 5000 | 50929.8853 | 82111.4708 | 41577.9556 | 1.7324 | 9150.5928 | 1200 | 10800 | 833.3333 | 833.3333 | 1.0232e-12 | 9.0949e-13 | 0 | 0 | 0 | 0 | 0 | 0 | 0 | 15802.9367 | 44.9881
最大充放电功率 | Pmax=3000 kW | 0.9 | 1200 | 10800 | 6000 | 3000 | 35788.4401 | 59215.2882 | 34993.1655 | 1.458 | 6505.2295 | 1200 | 10800 | 500 | 500 | 1.1369e-13 | 1.819e-12 | 0 | 0 | 0 | 0 | 0 | 0 | 0 | 661.4915 | 1.8831
最大充放电功率 | Pmax=4000 kW | 0.9 | 1200 | 10800 | 6000 | 4000 | 35247.8709 | 59482.3267 | 37537.059 | 1.564 | 7466.9683 | 1200 | 10800 | 666.6667 | 666.6667 | 1.1369e-13 | 1.819e-12 | 0 | 0 | 0 | 0 | 0 | 0 | 0 | 120.9223 | 0.34424
最大充放电功率 | Pmax=5000 kW | 0.9 | 1200 | 10800 | 6000 | 5000 | 35126.9486 | 59482.699 | 37540.6057 | 1.5642 | 8458.8273 | 1200 | 10800 | 833.3333 | 715.653 | 2.2737e-13 | 9.0949e-13 | 0 | 0 | 0 | 0 | 0 | 0 | 0 | 0 | 0
最大充放电功率 | Pmax=6000 kW | 0.9 | 1200 | 10800 | 6000 | 6000 | 35083.2935 | 59482.699 | 37540.6057 | 1.5642 | 9458.8273 | 1200 | 10800 | 1000 | 715.653 | 1.1369e-13 | 9.0949e-13 | 0 | 0 | 0 | 0 | 0 | 0 | 0 | -43.6551 | -0.12428
最大充放电功率 | Pmax=7000 kW | 0.9 | 1200 | 10800 | 6000 | 7000 | 35044.5872 | 59557.1969 | 38250.296 | 1.5938 | 10444.3031 | 1200 | 10800 | 1166.6667 | 715.653 | 2.2737e-13 | 9.0949e-13 | 0 | 0 | 0 | 0 | 0 | 0 | 0 | -82.3614 | -0.23447
最大充放电功率 | Pmax=8000 kW | 0.9 | 1200 | 10800 | 6000 | 8000 | 35011.9516 | 59616.6752 | 38816.9056 | 1.6174 | 11444.3031 | 1200 | 10800 | 1333.3333 | 715.653 | 2.2737e-13 | 9.0949e-13 | 0 | 0 | 0 | 0 | 0 | 0 | 0 | -114.997 | -0.32738
储能可用SOC区间 | 2400-9600 kWh | 0.9 | 2400 | 9600 | 6000 | 5000 | 37169.5887 | 58603.3419 | 29163.5722 | 1.2151 | 8444.3031 | 2400 | 9600 | 833.3333 | 715.653 | 2.2737e-13 | 0 | 0 | 0 | 0 | 0 | 0 | 0 | 0 | 2042.6401 | 5.815
储能可用SOC区间 | 1800-10200 kWh | 0.9 | 1800 | 10200 | 6000 | 5000 | 36033.5861 | 59110.0086 | 33990.2389 | 1.4163 | 8458.8273 | 1800 | 10200 | 833.3333 | 715.653 | 2.2737e-13 | 4.5475e-13 | 0 | 0 | 0 | 0 | 0 | 0 | 0 | 906.6375 | 2.581
储能可用SOC区间 | 1200-10800 kWh | 0.9 | 1200 | 10800 | 6000 | 5000 | 35126.9486 | 59482.699 | 37540.6057 | 1.5642 | 8458.8273 | 1200 | 10800 | 833.3333 | 715.653 | 2.2737e-13 | 9.0949e-13 | 0 | 0 | 0 | 0 | 0 | 0 | 0 | 0 | 0
储能可用SOC区间 | 600-11400 kWh | 0.9 | 600 | 11400 | 6000 | 5000 | 34339.2709 | 59736.0323 | 39953.939 | 1.6647 | 8466.9683 | 600 | 11400 | 833.3333 | 715.653 | 2.2737e-13 | 1.819e-12 | 0 | 0 | 0 | 0 | 0 | 0 | 0 | -787.6777 | -2.2424
储能可用SOC区间 | 0-12000 kWh | 0.9 | 0 | 12000 | 6000 | 5000 | 33556.7504 | 59989.3657 | 42367.2724 | 1.7653 | 8466.9683 | 0 | 12000 | 833.3333 | 715.653 | 2.2737e-13 | 1.819e-12 | 0 | 0 | 0 | 0 | 0 | 0 | 0 | -1570.1981 | -4.4701
组合情景 | load+5%,PV-5% | 0.9 | 1200 | 10800 | 6000 | 5000 | 40580.2253 | 68016.7694 | 39528.6359 | 1.647 | 8631.7687 | 1200 | 10800 | 833.3333 | 751.4357 | 3.7517e-12 | 3.638e-12 | 0 | 0 | 0 | 0 | 0 | 0 | 0 | 5453.2767 | 15.5245
组合情景 | load+10%,PV-10% | 0.9 | 1200 | 10800 | 6000 | 5000 | 46572.7646 | 76459.6228 | 40647.703 | 1.6937 | 8804.71 | 1200 | 10800 | 833.3333 | 787.2183 | 1.1369e-13 | 1.819e-12 | 0 | 0 | 0 | 0 | 0 | 0 | 0 | 11445.8161 | 32.5841
组合情景 | load+5%,PV-5%,eta=0.85 | 0.85 | 1200 | 10800 | 6000 | 5000 | 42257.9569 | 70203.963 | 39332.6413 | 1.6389 | 8631.7687 | 1200 | 10800 | 833.3333 | 751.4357 | 1.1369e-13 | 4.5475e-13 | 0 | 0 | 0 | 0 | 0 | 0 | 0 | 7131.0083 | 20.3007
组合情景 | load-5%,PV+5% | 0.9 | 1200 | 10800 | 6000 | 5000 | 30142.462 | 50946.7529 | 35534.707 | 1.4806 | 8285.8859 | 1200 | 10800 | 833.3333 | 679.8704 | 1.1369e-13 | 3.638e-12 | 0 | 0 | 0 | 0 | 0 | 0 | 0 | -4984.4866 | -14.1899

## 分组汇总
参数组 | 最低费用/元 | 最高费用/元 | 最大费用变化/% | 情景数
基准 | 35126.9486 | 35126.9486 | 0 | 1
初始和终端SOC | 35118.9486 | 35202.2153 | 0.21427 | 8
充放电效率 | 32377.0882 | 41474.8934 | 18.0714 | 7
PV预测 | 30873.959 | 42269.0921 | 20.3324 | 7
负载预测 | 22159.4307 | 50929.8853 | 44.9881 | 7
最大充放电功率 | 35011.9516 | 35788.4401 | 1.8831 | 6
储能可用SOC区间 | 33556.7504 | 37169.5887 | 5.815 | 5
组合情景 | 30142.462 | 46572.7646 | 32.5841 | 4